## 表1
表一 |  | Kh= | 176 | Is= | 4 | μ0= | 1.256e-06 | Im= | 0.5 | N= | 2700 | D= | 0.024 | L= | 0.28
x/cm | V1/mV | V2/mV | V3/mV | V4/mV | VH/mV | B/mT | B理= | 6.0336
| +B,+Is | -B,+Is | -B,-Is | +B,-Is |  |  | 不确定度= | 3.528%
0 | -4.43 | 4.38 | -4.39 | 4.39 | 4.3975 | 6.2464
1 | -4.43 | 4.38 | -4.39 | 4.39 | 4.3975 | 6.2464
2 | -4.43 | 4.38 | -4.39 | 4.39 | 4.3975 | 6.2464
3 | -4.42 | 4.38 | -4.39 | 4.39 | 4.395 | 6.2429
4 | -4.42 | 4.38 | -4.39 | 4.39 | 4.395 | 6.2429
5 | -4.42 | 4.38 | -4.39 | 4.39 | 4.395 | 6.2429
6 | -4.42 | 4.37 | -4.39 | 4.39 | 4.3925 | 6.2393
7 | -4.42 | 4.37 | -4.39 | 4.38 | 4.39 | 6.2358
8 | -4.39 | 4.36 | -4.38 | 4.37 | 4.375 | 6.2145
9 | -4.37 | 4.36 | -4.37 | 4.35 | 4.3625 | 6.1967
10 | -4.33 | 4.28 | -4.3 | 4.27 | 4.295 | 6.1009
11 | -4.25 | 4.19 | -4.19 | 4.18 | 4.2025 | 5.9695
11.2 | -4.18 | 4.17 | -4.16 | 4.17 | 4.17 | 5.9233
11.4 | -4.14 | 4.13 | -4.13 | 4.13 | 4.1325 | 5.87
11.6 | -4.1 | 4.08 | -4.07 | 4.08 | 4.0825 | 5.799
11.8 | -4.06 | 4.05 | -4.04 | 4.04 | 4.0475 | 5.7493
12 | -4.02 | 4.01 | -4.01 | 4 | 4.01 | 5.696
12.2 | -3.94 | 3.93 | -3.93 | 3.93 | 3.9325 | 5.5859
12.4 | -3.86 | 3.85 | -3.85 | 3.85 | 3.8525 | 5.4723
12.6 | -3.76 | 3.74 | -3.74 | 3.75 | 3.7475 | 5.3232
12.8 | -3.63 | 3.62 | -3.62 | 3.61 | 3.62 | 5.142
13 | -3.46 | 3.44 | -3.43 | 3.44 | 3.4425 | 4.8899
13.2 | -3.3 | 3.29 | -3.28 | 3.29 | 3.29 | 4.6733
13.4 | -3.09 | 3.08 | -3.07 | 3.08 | 3.08 | 4.375
13.6 | -2.82 | 2.76 | -2.75 | 2.75 | 2.77 | 3.9347
13.8 | -2.57 | 2.53 | -2.53 | 2.55 | 2.545 | 3.6151
14 | -2.24 | 2.15 | -2.17 | 2.21 | 2.1925 | 3.1143

## 表2
Im/mA | V1/mV | V2/mV | V3/mV | V4/mV | V/mV
| +B,+Is | -B,+Is | -B,-Is | +B,-Is
0 | -0.01 | 0.01 | 0 | 0 | 0.005
100 | -0.85 | 0.9 | -0.85 | 0.86 | 0.865
200 | -1.73 | 1.78 | -1.75 | 1.76 | 1.755
300 | -2.61 | 2.65 | -2.62 | 2.63 | 2.6275
400 | -3.5 | 3.52 | -3.48 | 3.5 | 3.5
500 | -4.34 | 4.4 | -4.35 | 4.36 | 4.3625
600 | -5.22 | 5.27 | -5.22 | 5.23 | 5.235
700 | -6.1 | 6.13 | -6.1 | 6.11 | 6.11
800 | -6.96 | 7.02 | -6.97 | 6.99 | 6.985
900 | -7.83 | 7.89 | -7.84 | 7.82 | 7.845

## 表3
Is/mA | V1/mV | V2/mV | V3/mV | V4/mV | V/mV
| +B,+Is | -B,+Is | -B,-Is | +B,-Is
0 | -0.01 | 0.01 | -0.01 | 0.01 | 0.01
0.5 | -0.55 | 0.57 | -0.51 | 0.55 | 0.545
1 | -1.1 | 1.11 | -1.08 | 1.1 | 1.0975
1.5 | -1.61 | 1.67 | -1.63 | 1.64 | 1.6375
2 | -2.19 | 2.2 | -2.16 | 2.18 | 2.1825
2.5 | -2.73 | 2.76 | -2.71 | 2.72 | 2.73
3 | -3.3 | 3.31 | -3.25 | 3.26 | 3.28
3.5 | -3.85 | 3.84 | -3.79 | 3.8 | 3.82
4 | -4.39 | 4.39 | -4.35 | 4.35 | 4.37